## turbid water
fluid viscosity (kg/m-1/s-1) | particle density (kg/m3) | fluid density (kg/m3) | quartz grain size (m) | grain size (mm) | Particle Re Number | Predicted Cd | Cd | Impact law (m/s) with turbid water | stokes law (m/s) | (Predicted Cd-Cd) ABS residual
0.0008684 | 2650 | 1080 | 5e-05 | 0.05 | 0.71849 | 42.8309 | 42.8309 | 0.004709 | 0.0024608 | 3.9269e-05
0.0008684 | 2650 | 1080 | 9.9e-05 | 0.099 | 4.8287 | 7.3612 | 7.3611 | 0.015983 | 0.0096473 | 1.9614e-06 | This table iterates to solves for the Impact and
0.0008684 | 2650 | 1080 | 0.000148 | 0.148 | 13.363 | 3.2112 | 3.2112 | 0.029588 | 0.02156 | 1.8253e-07 | stokes law using the relationship between | Save a copy of this file and do not touch it in case one of the equations
0.0008684 | 2650 | 1080 | 0.000197 | 0.197 | 26.1132 | 1.9832 | 1.9832 | 0.043438 | 0.0382 | 2.7984e-08 | particle reynolds number and Cd. (see Cd tab) | becomes corrupted.
0.0008684 | 2650 | 1080 | 0.000246 | 0.246 | 42.6845 | 1.4453 | 1.4453 | 0.05686 | 0.059567 | 5.8806e-09 | The solution must be found iteratively because
0.0008684 | 2650 | 1080 | 0.000295 | 0.295 | 62.704 | 1.155 | 1.155 | 0.069654 | 0.08566 | 1.5251e-09 | both the particle Re and the setlling velocity
0.0008684 | 2650 | 1080 | 0.000344 | 0.344 | 85.8518 | 0.97694 | 0.97694 | 0.081783 | 0.11648 | 4.5896e-10 | depend on Cd.
0.0008684 | 2650 | 1080 | 0.000393 | 0.393 | 111.8577 | 0.8581 | 0.8581 | 0.093271 | 0.15203 | 1.5415e-10
0.0008684 | 2650 | 1080 | 0.000442 | 0.442 | 140.4931 | 0.77384 | 0.77384 | 0.10416 | 0.1923 | 5.6307e-11 | Note also that Stokes law is provided for
0.0008684 | 2650 | 1080 | 0.000491 | 0.491 | 171.5633 | 0.71136 | 0.71136 | 0.1145 | 0.2373 | 2.1966e-11 | illustration only.
0.0008684 | 2650 | 1080 | 0.00054 | 0.54 | 204.9006 | 0.66342 | 0.66342 | 0.12434 | 0.28703 | 9.0327e-12 | It is not valid for large grain size
0.0008684 | 2650 | 1080 | 0.000589 | 0.589 | 240.3594 | 0.62563 | 0.62563 | 0.13373 | 0.34148 | 3.8756e-12
0.0008684 | 2650 | 1080 | 0.000638 | 0.638 | 277.8123 | 0.59518 | 0.59518 | 0.14269 | 0.40066 | 1.7221e-12 | The dotted line in the plot provides a graphical sense of how quickly
0.0008684 | 2650 | 1080 | 0.000687 | 0.687 | 317.1467 | 0.57022 | 0.57022 | 0.15128 | 0.46457 | 7.8781e-13 | the two settling rates diverge for large grain size
0.0008684 | 2650 | 1080 | 0.000736 | 0.736 | 358.2628 | 0.54944 | 0.54944 | 0.15951 | 0.5332 | 3.6893e-13
0.0008684 | 2650 | 1080 | 0.000785 | 0.785 | 401.071 | 0.53194 | 0.53194 | 0.16743 | 0.60656 | 1.763e-13 | To use this table to determine Ws based on the Impact Law (col I; green cells)
0.0008684 | 2650 | 1080 | 0.000834 | 0.834 | 445.4908 | 0.51703 | 0.51703 | 0.17504 | 0.68465 | 8.5709e-14 | 1. Enter the appropriate particle density in the first cell in column B and fill all the brown cells in col B with this value.
0.0008684 | 2650 | 1080 | 0.000883 | 0.883 | 491.4495 | 0.50422 | 0.50422 | 0.18239 | 0.76746 | 4.2188e-14 | 2. Enter the appropriate fluid density in the first cell in column C and fill all the blue cells in column C with this value.
0.0008684 | 2650 | 1080 | 0.000932 | 0.932 | 538.881 | 0.49312 | 0.49312 | 0.18947 | 0.855 | 2.0928e-14
0.0008684 | 2650 | 1080 | 0.000981 | 0.981 | 587.7247 | 0.48345 | 0.48345 | 0.19633 | 0.94726 | 1.088e-14 | Notice that the values in the spreadsheet will update due to the formulas in the cells, and the values in the Predicted Cd and Cd
0.0008684 | 2650 | 1080 | 0.00103 | 1.03 | 637.9254 | 0.47497 | 0.47497 | 0.20296 | 1.0443 | 5.0515e-15 | columns will diverge (the entries in col K will increase).
0.0008684 | 2650 | 1080 | 0.001079 | 1.079 | 689.4322 | 0.46749 | 0.46749 | 0.20938 | 1.146 | 2.4425e-15
0.0008684 | 2650 | 1080 | 0.001128 | 1.128 | 742.198 | 0.46087 | 0.46087 | 0.21562 | 1.2524 | 1.1102e-15 | 3. Copy and paste special *as values* the contents of the predicted Cd number (col G) into the Cd column (col H; yellow cells)
0.0008684 | 2650 | 1080 | 0.001177 | 1.177 | 796.1794 | 0.45499 | 0.45499 | 0.22167 | 1.3636 | 9.992e-16 | 4. Iterate the solution until the col K, the abs residuals for Cd are small (<10^-4)
0.0008684 | 2650 | 1080 | 0.001226 | 1.226 | 851.3359 | 0.44974 | 0.44974 | 0.22755 | 1.4795 | 2.7756e-16
0.0008684 | 2650 | 1080 | 0.001275 | 1.275 | 907.6299 | 0.44505 | 0.44505 | 0.23328 | 1.6001 | 2.2204e-16 | Density and viscosity values for fresh water at 25deg C
0.0008684 | 2650 | 1080 | 0.001324 | 1.324 | 965.0262 | 0.44084 | 0.44084 | 0.23885 | 1.7255 | 0 | http://www.mhtl.uwaterloo.ca/old/onlinetools/airprop/airprop.html
0.0008684 | 2650 | 1080 | 0.001373 | 1.373 | 1023.4922 | 0.43705 | 0.43705 | 0.24428 | 1.8556 | 1.6653e-16
0.0008684 | 2650 | 1080 | 0.001422 | 1.422 | 1082.9968 | 0.43365 | 0.43365 | 0.24958 | 1.9904 | 0
0.0008684 | 2650 | 1080 | 0.001471 | 1.471 | 1143.5113 | 0.43058 | 0.43058 | 0.25474 | 2.1299 | 0
0.0008684 | 2650 | 1080 | 0.00152 | 1.52 | 1205.0083 | 0.4278 | 0.4278 | 0.25979 | 2.2742 | 0
0.0008684 | 2650 | 1080 | 0.001569 | 1.569 | 1267.4621 | 0.4253 | 0.4253 | 0.26472 | 2.4231 | 0
0.0008684 | 2650 | 1080 | 0.001618 | 1.618 | 1330.8484 | 0.42303 | 0.42303 | 0.26954 | 2.5769 | 0
0.0008684 | 2650 | 1080 | 0.001667 | 1.667 | 1395.1444 | 0.42098 | 0.42098 | 0.27426 | 2.7353 | 0
0.0008684 | 2650 | 1080 | 0.001716 | 1.716 | 1460.3282 | 0.41913 | 0.41913 | 0.27887 | 2.8985 | 0
0.0008684 | 2650 | 1080 | 0.001765 | 1.765 | 1526.3791 | 0.41745 | 0.41745 | 0.28339 | 3.0664 | 0
0.0008684 | 2650 | 1080 | 0.001814 | 1.814 | 1593.2776 | 0.41593 | 0.41593 | 0.28782 | 3.239 | 0
0.0008684 | 2650 | 1080 | 0.001863 | 1.863 | 1661.0049 | 0.41456 | 0.41456 | 0.29217 | 3.4163 | 0
0.0008684 | 2650 | 1080 | 0.001912 | 1.912 | 1729.5433 | 0.41333 | 0.41333 | 0.29643 | 3.5984 | 0
0.0008684 | 2650 | 1080 | 0.001961 | 1.961 | 1798.8758 | 0.41221 | 0.41221 | 0.30061 | 3.7852 | 0
0.0008684 | 2650 | 1080 | 0.00201 | 2.01 | 1868.9861 | 0.41121 | 0.41121 | 0.30471 | 3.9767 | 0
0.0008684 | 2650 | 1080 | 0.002059 | 2.059 | 1939.8588 | 0.41032 | 0.41032 | 0.30874 | 4.173 | 0
0.0008684 | 2650 | 1080 | 0.002108 | 2.108 | 2011.4791 | 0.40952 | 0.40952 | 0.31269 | 4.374 | 0
0.0008684 | 2650 | 1080 | 0.002157 | 2.157 | 2083.8327 | 0.40881 | 0.40881 | 0.31658 | 4.5797 | 0
0.0008684 | 2650 | 1080 | 0.002206 | 2.206 | 2156.906 | 0.40818 | 0.40818 | 0.32041 | 4.7901 | 6.1062e-16
0.0008684 | 2650 | 1080 | 0.002255 | 2.255 | 2230.6861 | 0.40762 | 0.40762 | 0.32416 | 5.0053 | 0
0.0008684 | 2650 | 1080 | 0.002304 | 2.304 | 2305.1602 | 0.40713 | 0.40713 | 0.32786 | 5.2251 | 0
0.0008684 | 2650 | 1080 | 0.002353 | 2.353 | 2380.3164 | 0.40671 | 0.40671 | 0.3315 | 5.4498 | 0
0.0008684 | 2650 | 1080 | 0.002402 | 2.402 | 2456.1431 | 0.40635 | 0.40635 | 0.33508 | 5.6791 | 0
0.0008684 | 2650 | 1080 | 0.002451 | 2.451 | 2532.6291 | 0.40605 | 0.40605 | 0.33861 | 5.9132 | 0
0.0008684 | 2650 | 1080 | 0.0025 | 2.5 | 2609.7636 | 0.4058 | 0.4058 | 0.34209 | 6.152 | 4.4409e-16

## pure water
fluid viscosity (kg/m-1/s-1) | particle density (kg/m3) | fluid density (kg/m3) | quartz grain size (m) | grain size (mm) | Particle Re Number | Predicted Cd | Cd | Impact law (m/s) with pure water | stokes law (m/s) | Cd residual
0.0008684 | 2650 | 996.58 | 5e-05 | 0.05 | 0.81564 | 37.9317 | 37.9317 | 0.0053457 | 0.0025933 | 4.7663e-05
0.0008684 | 2650 | 996.58 | 9.9e-05 | 0.099 | 5.4219 | 6.6633 | 6.6633 | 0.017947 | 0.010167 | 9.1787e-07
0.0008684 | 2650 | 996.58 | 0.000148 | 0.148 | 14.8582 | 2.9644 | 2.9644 | 0.032899 | 0.022722 | 3.3358e-08
0.0008684 | 2650 | 996.58 | 0.000197 | 0.197 | 28.842 | 1.8554 | 1.8554 | 0.047977 | 0.040257 | 2.227e-09
0.0008684 | 2650 | 996.58 | 0.000246 | 0.246 | 46.9216 | 1.365 | 1.365 | 0.062505 | 0.062775 | 2.2078e-10
0.0008684 | 2650 | 996.58 | 0.000295 | 0.295 | 68.6834 | 1.0986 | 1.0986 | 0.076296 | 0.090273 | 2.851e-11 | Do not alter values in this table
0.0008684 | 2650 | 996.58 | 0.000344 | 0.344 | 93.7769 | 0.93448 | 0.93448 | 0.089333 | 0.12275 | 4.4198e-12
0.0008684 | 2650 | 996.58 | 0.000393 | 0.393 | 121.9087 | 0.82451 | 0.82451 | 0.10165 | 0.16021 | 7.7827e-13
0.0008684 | 2650 | 996.58 | 0.000442 | 0.442 | 152.8319 | 0.74632 | 0.74632 | 0.11331 | 0.20266 | 1.4955e-13
0.0008684 | 2650 | 996.58 | 0.000491 | 0.491 | 186.3366 | 0.68823 | 0.68823 | 0.12436 | 0.25008 | 2.9643e-14 | density and viscosity values for fresh water at 25deg C
0.0008684 | 2650 | 996.58 | 0.00054 | 0.54 | 222.2429 | 0.6436 | 0.6436 | 0.13487 | 0.30248 | 5.8842e-15 | http://www.mhtl.uwaterloo.ca/old/onlinetools/airprop/airprop.html
0.0008684 | 2650 | 996.58 | 0.000589 | 0.589 | 260.395 | 0.60837 | 0.60837 | 0.14487 | 0.35987 | 1.2212e-15
0.0008684 | 2650 | 996.58 | 0.000638 | 0.638 | 300.6566 | 0.57997 | 0.57997 | 0.15443 | 0.42224 | 3.3307e-16
0.0008684 | 2650 | 996.58 | 0.000687 | 0.687 | 342.9076 | 0.55668 | 0.55668 | 0.16357 | 0.48958 | 0
0.0008684 | 2650 | 996.58 | 0.000736 | 0.736 | 387.0414 | 0.53729 | 0.53729 | 0.17233 | 0.56191 | 0
0.0008684 | 2650 | 996.58 | 0.000785 | 0.785 | 432.9629 | 0.52095 | 0.52095 | 0.18074 | 0.63922 | 0
0.0008684 | 2650 | 996.58 | 0.000834 | 0.834 | 480.5864 | 0.50704 | 0.50704 | 0.18883 | 0.72152 | 0
0.0008684 | 2650 | 996.58 | 0.000883 | 0.883 | 529.8345 | 0.4951 | 0.4951 | 0.19663 | 0.80879 | 4.4409e-16
0.0008684 | 2650 | 996.58 | 0.000932 | 0.932 | 580.6371 | 0.48476 | 0.48476 | 0.20416 | 0.90104 | 0
0.0008684 | 2650 | 996.58 | 0.000981 | 0.981 | 632.93 | 0.47576 | 0.47576 | 0.21143 | 0.99828 | 0
0.0008684 | 2650 | 996.58 | 0.00103 | 1.03 | 686.6546 | 0.46787 | 0.46787 | 0.21846 | 1.1005 | 0
0.0008684 | 2650 | 996.58 | 0.001079 | 1.079 | 741.7569 | 0.46092 | 0.46092 | 0.22528 | 1.2077 | 0
0.0008684 | 2650 | 996.58 | 0.001128 | 1.128 | 798.187 | 0.45478 | 0.45478 | 0.23188 | 1.3199 | 0
0.0008684 | 2650 | 996.58 | 0.001177 | 1.177 | 855.899 | 0.44934 | 0.44934 | 0.2383 | 1.437 | 0
0.0008684 | 2650 | 996.58 | 0.001226 | 1.226 | 914.85 | 0.44449 | 0.44449 | 0.24453 | 1.5592 | 0
0.0008684 | 2650 | 996.58 | 0.001275 | 1.275 | 975.0004 | 0.44016 | 0.44016 | 0.25059 | 1.6863 | 1.6653e-16
0.0008684 | 2650 | 996.58 | 0.001324 | 1.324 | 1036.3128 | 0.43628 | 0.43628 | 0.25649 | 1.8184 | 0
0.0008684 | 2650 | 996.58 | 0.001373 | 1.373 | 1098.7526 | 0.43281 | 0.43281 | 0.26224 | 1.9555 | 0
0.0008684 | 2650 | 996.58 | 0.001422 | 1.422 | 1162.2872 | 0.42969 | 0.42969 | 0.26785 | 2.0976 | 0
0.0008684 | 2650 | 996.58 | 0.001471 | 1.471 | 1226.8862 | 0.42689 | 0.42689 | 0.27332 | 2.2446 | 0
0.0008684 | 2650 | 996.58 | 0.00152 | 1.52 | 1292.5205 | 0.42437 | 0.42437 | 0.27866 | 2.3966 | 0
0.0008684 | 2650 | 996.58 | 0.001569 | 1.569 | 1359.1632 | 0.4221 | 0.4221 | 0.28387 | 2.5536 | 0
0.0008684 | 2650 | 996.58 | 0.001618 | 1.618 | 1426.7887 | 0.42005 | 0.42005 | 0.28897 | 2.7156 | 0
0.0008684 | 2650 | 996.58 | 0.001667 | 1.667 | 1495.3725 | 0.41821 | 0.41821 | 0.29396 | 2.8826 | 0
0.0008684 | 2650 | 996.58 | 0.001716 | 1.716 | 1564.8919 | 0.41655 | 0.41655 | 0.29884 | 3.0546 | 0
0.0008684 | 2650 | 996.58 | 0.001765 | 1.765 | 1635.325 | 0.41506 | 0.41506 | 0.30362 | 3.2315 | 0
0.0008684 | 2650 | 996.58 | 0.001814 | 1.814 | 1706.6511 | 0.41372 | 0.41372 | 0.30831 | 3.4134 | 0
0.0008684 | 2650 | 996.58 | 0.001863 | 1.863 | 1778.8504 | 0.41252 | 0.41252 | 0.3129 | 3.6003 | 0
0.0008684 | 2650 | 996.58 | 0.001912 | 1.912 | 1851.9043 | 0.41145 | 0.41145 | 0.3174 | 3.7922 | 0
0.0008684 | 2650 | 996.58 | 0.001961 | 1.961 | 1925.7949 | 0.41049 | 0.41049 | 0.32182 | 3.989 | 0
0.0008684 | 2650 | 996.58 | 0.00201 | 2.01 | 2000.505 | 0.40963 | 0.40963 | 0.32615 | 4.1909 | 0
0.0008684 | 2650 | 996.58 | 0.002059 | 2.059 | 2076.0183 | 0.40888 | 0.40888 | 0.33041 | 4.3977 | 0
0.0008684 | 2650 | 996.58 | 0.002108 | 2.108 | 2152.3192 | 0.40821 | 0.40821 | 0.33459 | 4.6095 | 0
0.0008684 | 2650 | 996.58 | 0.002157 | 2.157 | 2229.3927 | 0.40763 | 0.40763 | 0.3387 | 4.8263 | 0
0.0008684 | 2650 | 996.58 | 0.002206 | 2.206 | 2307.2246 | 0.40712 | 0.40712 | 0.34273 | 5.0481 | 2.2204e-16
0.0008684 | 2650 | 996.58 | 0.002255 | 2.255 | 2385.8009 | 0.40669 | 0.40669 | 0.34671 | 5.2748 | 0
0.0008684 | 2650 | 996.58 | 0.002304 | 2.304 | 2465.1086 | 0.40632 | 0.40632 | 0.35061 | 5.5065 | 2.2204e-16
0.0008684 | 2650 | 996.58 | 0.002353 | 2.353 | 2545.135 | 0.40601 | 0.40601 | 0.35446 | 5.7432 | 0
0.0008684 | 2650 | 996.58 | 0.002402 | 2.402 | 2625.8677 | 0.40575 | 0.40575 | 0.35824 | 5.9849 | 0
0.0008684 | 2650 | 996.58 | 0.002451 | 2.451 | 2707.2951 | 0.40555 | 0.40555 | 0.36196 | 6.2316 | 0
0.0008684 | 2650 | 996.58 | 0.0025 | 2.5 | 2789.4058 | 0.4054 | 0.4054 | 0.36563 | 6.4833 | 0

## Cd
Particle Re number | Cd | Log(Re particle) | Log(Cd) | Cd fit 4th | Cd fit 4th % diff | Log(24/Cd) | 24/Re
0.1 | 275 | -1 | 2.4393 | 267.2747 | 2.8092 | 2.3802 | 240 | These data provide an empirical fit between the Log Re and Log Cd used to estimate Cd in the turbid water and pure water
1 | 28 | 0 | 1.4472 | 31.2198 | 11.4993 | 1.3802 | 24 | spreadsheets
10 | 4.5 | 1 | 0.65321 | 4.0223 | 10.6166 | 0.38021 | 2.4 | Do not alter values in these tables or tab
100 | 1 | 2 | 0 | 0.90541 | 9.4594
250 | 0.6 | 2.3979 | -0.22185 | 0.61702 | 2.8362
500 | 0.45 | 2.699 | -0.34679 | 0.50207 | 11.5718
1000 | 0.4 | 3 | -0.39794 | 0.43852 | 9.6296
2500 | 0.402 | 3.3979 | -0.39577 | 0.40617 | 1.038
5000 | 0.43 | 3.699 | -0.36653 | 0.41096 | 4.4276
10000 | 0.48 | 4 | -0.31876 | 0.43753 | 8.8486
100000 | 0.65 | 5 | -0.18709 | 0.66937 | 2.9794